## PSU output TPs
MONO Gateway Dev Kit (MTUR Main Board rev A.3) - PSU output voltage test points (before shunt)
Rail / PSU output | Regulator | VCC TP | GND TP (nearest) | Shunt after TP | Nominal (V) | Min (V) | Max (V)
USB-PD input | USB-C PD sink (U56000) | TP56003 | TP42019 | R56002 1 mOhm
5V0_SYS | LM25149 buck (U54000) | TP54000 | TP42006 | R54001 1 mOhm | 5 | 4.8 | 5.2
3V3_SYS | MP8794 buck (U53000) | TP53001 | TP42006 | R53002 1 mOhm | 3.3 | 3.231 | 3.37
2V5_SYS | MPM3830 module (U52000) | TP52000 | TP42014 | R52000 5 mOhm | 2.5 | 2.43 | 2.567
1V8_SYS | MPM3830 module (U51000) | TP51000 | TP42012 | R51000 5 mOhm | 1.8 | 1.757 | 1.85
1V35_SERDES | MPM3830 module (U50000) | TP50000 | TP42019 | R50000 5 mOhm | 1.35 | 1.321 | 1.378
1V2_MEM (DDR4) | MPM3830 module (U48000) | TP48000 | TP42007 | R48000 5 mOhm | 1.2 | 1.176 | 1.224
1V_CPU_CORE | MP8794 buck (U47000) | TP47002 | TP42014 | R47004 1 mOhm | 1 | 0.985 | 1.014